## Ресурсная смета 8 граф
СОГЛАСОВАНО: | [5 empty] | УТВЕРЖДАЮ:
______________ | [5 empty] | ______________
" _____ " ________________ 2016 г. | [5 empty] | "______ " _______________2016 г.
КБР, г.Прохладный, ОАО "Городские электрические сети"
Работы по реконструкции ВЛ-10 кВ, Ф-21.
(наименование стройки)
ЛОКАЛЬНЫЙ РЕСУРСНЫЙ СМЕТНЫЙ РАСЧЕТ № 1-17и.
(локальная смета)
| на | реконструкцию ВЛ-10 кВ, Ф-21.
(наименование работ и затрат, наименование объекта)
Основание:
|  | Сметная стоимость _______________________________________________________________________________________________ |  | ___________________________2704154,99 |  | руб.
|  | строительных работ _______________________________________________________________________________________________ |  | _______________________________________________________________________________________________924089,41 |  | руб.
|  | монтажных работ _______________________________________________________________________________________________ |  | _______________________________________________________________________________________________1367567,36 |  | руб.
|  | Средства на оплату труда _______________________________________________________________________________________________ |  | ___________________________573926,69 |  | руб.
|  | Сметная трудоемкость _______________________________________________________________________________________________ |  | _______________________________________________________________________________________________3480,26 |  | чел.час
Составлен(а) в текущих (прогнозных) ценах по состоянию на 2 кв. 2014 г.
№ пп | Обоснование | Наименование | Ед. изм. | Кол. |  | Сметная стоимость в текущих (прогнозных) ценах, руб.
|  |  |  | на ед. | всего | на единицу измерения | общая
1 | 2 | 3 | 4 | 5 | 6 | 7 | 8
Раздел 1. Демонтажные работы.
1 | ГЭСН33-04-040-03 | Демонтаж: 3-х проводов ВЛ 6-10 кВ | 1 опора (3 провода) |  | 69 | 618.18 | 42654.42
2 | ГЭСНм08-01-052-01 | Демонтаж Изолятор опорный напряжением: до 10 кВ, количество точек крепления 1 | 1 шт. |  | 207 | 23.32 | 4827.24
Раздел 2. Монтажные работы.
3 | ГЭСН33-04-016-06 | Развозка конструкций и материалов опор ВЛ 0,38-10 кВ по трассе: материалов оснастки сложных опор | 1 опора |  | 69 | 133.17 | 9188.73
4 | ГЭСНм08-01-052-01 | Изолятор опорный напряжением: до 10 кВ, количество точек крепления 1 | 1 шт. |  | 40 | 91.84 | 3673.6
5 | ГЭСНм08-01-020-01 | Гирлянда поддерживающая из подвесных изоляторов одиночная напряжением: 35 кВ (Прим. для 10 кВ) (Прим.) | 1 шт. |  | 60 | 1408.64 | 84518.4
6 | ГЭСНм20-02-031-08 | Один провод в линии на штыревых изоляторах: изолированный самонесущий типа СИП-3, (SAX) | 1 км |  | 6.24 | 60606.84 | 378186.68
7 | ГЭСНм08-02-144-06 | Присоединение к зажимам жил проводов или кабелей сечением: до 150 мм2 | 100 шт. |  | 0.06 | 3563.63 | 213.82
8 | ГЭСНм08-02-346-01 | Подвеска группового заземляющего проводника на: опоре | 1 шт. |  | 69 | 1141.23 | 78744.87
9 | ГЭСНм08-02-472-01 | Заземлитель горизонтальный из стали: круглой диаметром 12 мм | 100 м |  | 4.7 | 3488.37 | 16395.34
10 | ГЭСНм08-02-471-04 | Заземлитель вертикальный из круглой стали диаметром: 16 мм | 10 шт. |  | 14.1 | 1676.14 | 23633.57
Раздел 3. Материалы.
11 | Тек. стоимость | Провод СИП 1х70 | км |  | 6240 | 69 | 430560
12 | Тек. стоимость | Изоляторы ШС 10-А | шт |  | 40 | 300 | 12000
13 | Тек. стоимость | Изоляторы ПС-70 | шт |  | 30 | 636 | 19080
14 | Тек. стоимость | Изоляторы SML-70/10 | шт |  | 30 | 936 | 28080
15 | Тек. стоимость | Колпочки КП-22 | шт |  | 40 | 7.2 | 288
16 | Тек. стоимость | Звено ПРТ-7-1 | шт |  | 30 | 91.8 | 2754
17 | Тек. стоимость | Ушки У1-7-16 | шт |  | 30 | 212.4 | 6372
18 | Тек. стоимость | Серьга СР-7-16 | шт |  | 30 | 93.6 | 2808
19 | Тек. стоимость | Зажим НБ-2-6 | шт |  | 30 | 463.2 | 13896
20 | Тек. стоимость | Зажим RPN-150 | шт |  | 30 | 1218 | 36540
21 | Тек. стоимость | Зажим СD 150 | шт |  | 60 | 110.88 | 6652.8
22 | Тек. стоимость | Наконечники 70 | шт |  | 24 | 486.84 | 11684.16
23 | Тек. стоимость | Устройство защиты СЕ2 | шт |  | 30 | 520 | 15600
24 | Тек. стоимость | Длинно-искровой разрядник PDR10 | шт |  | 6 | 5486 | 32916
25 | Тек. стоимость | Зажим поддерживающий ПГУ-2-1 | шт |  | 12 | 2900 | 34800
26 | Тек. стоимость | Арматура Ф16мм | м |  | 300 | 53 | 15900
27 | Тек. стоимость | Арматура Ф12мм | м |  | 200 | 30 | 6000
28 | Тек. стоимость | Катанка Ф6,5мм | м |  | 200 | 15 | 3000
29 | Тек. стоимость | Электроды Ф4мм | кг |  | 10 | 150 | 1500
30 | Тек. стоимость | Стойка ж/б | шт. |  | 10 | 5689 | 56890
31 | Тек. стоимость | Сперальная вязка СО70 | компл. |  | 50 | 200 | 10000
Итого прямые затраты по смете в текущих ценах | [6 empty] | 1389357.63
Итого прямые затраты по смете с учетом коэффициентов к итогам | [6 empty] | 1528293.4
Накладные расходы | [6 empty] | 466233.23
Сметная прибыль | [6 empty] | 297130.14
ВСЕГО по смете | [6 empty] | 2704154.99
Итого Строительные работы | [6 empty] | 924089.41
Итого Монтажные работы | [6 empty] | 1367567.36
Итого | [6 empty] | 2291656.77
В том числе:
Материалы | [6 empty] | 822940.68
Машины и механизмы | [6 empty] | 162213.21
ФОТ | [6 empty] | 573926.69
Накладные расходы | [6 empty] | 466233.23
Сметная прибыль | [6 empty] | 297130.14
НДС 18% | [6 empty] | 412498.22
ВСЕГО по смете | [6 empty] | 2704154.99
Составил:инженер ПТО ___________________________Филиппов К.В.
Проверил:мастер ВЛ и УО ___________________________Смирнов А.Н.