## Ресурсная смета 8 граф
СОГЛАСОВАНО: | [5 empty] | УТВЕРЖДАЮ:
______________ | [5 empty] | ______________
" _____ " ________________ 2016 г. | [5 empty] | "______ " _______________2016 г.
КБР, г. Прохладный, ОАО "Городские электрические сети"
Реконструкция участка КЛ-10 кВ от Ж/Д путей до ТП-ГНС, Ф-33.
(наименование стройки)
ЛОКАЛЬНЫЙ РЕСУРСНЫЙ СМЕТНЫЙ РАСЧЕТ № 3-17и.
(локальная смета)
| на | реконструкцию КЛ-10 кВ от Ж/Д путей до ТП-ГНС, Ф-33.
(наименование работ и затрат, наименование объекта)
Основание:
|  | Сметная стоимость _______________________________________________________________________________________________ |  | ___________________________1009677,62 |  | руб.
|  | строительных работ _______________________________________________________________________________________________ |  | _______________________________________________________________________________________________700952,66 |  | руб.
|  | монтажных работ _______________________________________________________________________________________________ |  | _______________________________________________________________________________________________150680,26 |  | руб.
|  | прочих _______________________________________________________________________________________________ |  | _______________________________________________________________________________________________4026,08 |  | руб.
|  | Средства на оплату труда _______________________________________________________________________________________________ |  | ___________________________59460,23 |  | руб.
|  | Сметная трудоемкость _______________________________________________________________________________________________ |  | _______________________________________________________________________________________________355,03 |  | чел.час
Составлен(а) в текущих (прогнозных) ценах по состоянию на 2 кв. 2014 г.
№ пп | Обоснование | Наименование | Ед. изм. | Кол. |  | Сметная стоимость в текущих (прогнозных) ценах, руб.
|  |  |  | на ед. | всего | на единицу измерения | общая
1 | 2 | 3 | 4 | 5 | 6 | 7 | 8
Раздел 1. Земляные работы.
1 | ГЭСН01-01-014-02 | Разработка грунта с погрузкой на автомобили-самосвалы экскаваторами с ковшом вместимостью: 0,4 (0,35-0,45) м3, группа грунтов 2 | 1000 м3 грунта |  | 0.27 | 9163.75 | 2474.21
2 | ГЭСН01-02-055-02 | Разработка грунта вручную с креплениями в траншеях шириной до 2 м, глубиной: до 2 м, группа грунтов 2 | 100 м3 грунта |  | 0.42 | 25794.72 | 10833.78
3 | ГЭСНм08-02-142-01 | Устройство постели при одном кабеле в траншее | 100 м кабеля |  | 6 | 3011.88 | 18071.28
5 | ГЭСН34-02-001-01 | Устройство трубопроводов из хризотилцементных труб с соединением: стальными манжетами до 2 отверстий | 1 канало-километр трубопровода |  | 0.01 | 25756.12 | 257.56
7 | ГЭСНм08-02-141-04 | Кабель до 35 кВ в готовых траншеях без покрытий, масса 1 м: до 6 кг | 100 м кабеля |  | 6 | 5438.2 | 32629.2
8 | ГЭСНм08-02-166-04 | Муфта соединительная свинцовая с защитным кожухом для кабеля напряжением до 10 кВ: с заливкой кожуха массой, сечение жил до 120 мм2 | 1 шт. |  | 2 | 1645.14 | 3290.28
9 | ГЭСНм08-02-165-07 | Муфта концевая эпоксидная для 3-жильного кабеля напряжением: до 10 кВ, сечение одной жилы до 120 мм2 | 1 шт. |  | 1 | 6189.12 | 6189.12
10 | ГЭСНм08-02-143-01 | Покрытие кабеля, проложенного в траншее: кирпичом одного кабеля | 100 м кабеля |  | 6 | 3511.93 | 21071.58
12 | ГЭСН01-02-061-01 | Засыпка вручную траншей, пазух котлованов и ям, группа грунтов: 1 | 100 м3 грунта |  | 0.42 | 10804.08 | 4537.71
13 | ГЭСН01-01-034-01 | Засыпка траншей и котлованов с перемещением грунта до 5 м бульдозерами мощностью: 96 кВт (130 л.с.), группа грунтов 1 | 1000 м3 грунта |  | 0.27 | 4128.96 | 1114.82
Раздел 2. Пусконаладочные работы.
15 | ГЭСНп01-12-027-01 | Испытание кабеля силового длиной до 500 м напряжением: до 10 кВ | 1 испытание |  | 1 | 1331.8 | 1331.8
17 | ГЭСНп01-11-024-02 | Фазировка электрической линии или трансформатора с сетью напряжением: свыше 1 кВ | 1 фазировка |  | 1 | 453.6 | 453.6
Раздел 3. Материалы.
19 | Тек. стоимость | Кабель АСБ 3х120 мм2 | м |  | 600 | 900 | 540000
20 | Тек. стоимость | Песок | м3 |  | 15 | 600 | 9000
21 | Тек. стоимость | Кирпич красный "М-75" | шт. |  | 4800 | 6.5 | 31200
22 | Тек. стоимость | Муфты соединительные СТп-10 (70х120) | шт. |  | 2 | 5819 | 11638
23 | Тек. стоимость | Муфты концевые КВТп-10 (70х120) | шт. |  | 1 | 2415 | 2415
24 | Тек. стоимость | Труба асбестоцементная Ф100 мм | м |  | 10 | 150 | 1500
Итого прямые затраты по смете в текущих ценах | [6 empty] | 698007.94
Итого прямые затраты по смете с учетом коэффициентов к итогам | [6 empty] | 767808.74
Накладные расходы | [6 empty] | 53374.99
Сметная прибыль | [6 empty] | 34475.27
ВСЕГО по смете | [6 empty] | 1009677.62
Итого Строительные работы | [6 empty] | 700952.66
Итого Монтажные работы | [6 empty] | 150680.26
Итого Прочие затраты | [6 empty] | 4026.08
Итого | [6 empty] | 855659
В том числе:
Материалы | [6 empty] | 658145.81
Машины и механизмы | [6 empty] | 56555.19
ФОТ | [6 empty] | 59460.23
Накладные расходы | [6 empty] | 53374.99
Сметная прибыль | [6 empty] | 34475.27
НДС 18% | [6 empty] | 154018.62
ВСЕГО по смете | [6 empty] | 1009677.62
Составил:инженер ПТО ___________________________Филиппов К.В.
Проверил:мастер бригады ТП и КЛ ___________________________ Кравцов М.А.