## Ресурсная смета 8 граф
СОГЛАСОВАНО: | [5 empty] | УТВЕРЖДАЮ:
______________ | [5 empty] | ______________
" _____ " ________________ 2016 г. | [5 empty] | "______ " _______________2016 г.
КБР, г. Прохладный, ОАО "Городские электрические сети"
Замена трансформаторов в ТП-171, ТП-161, КТП-3, КТП-5 мощностью 160 кВа.
(наименование стройки)
ЛОКАЛЬНЫЙ РЕСУРСНЫЙ СМЕТНЫЙ РАСЧЕТ № 5-18и.
(локальная смета)
| на | замену трансформаторов в ТП.
(наименование работ и затрат, наименование объекта)
Основание:
|  | Сметная стоимость монтажных работ _______________________________________________________________________________________________ |  | ___________________________1038390,81 |  | руб.
|  | Средства на оплату труда _______________________________________________________________________________________________ |  | ___________________________32907,5 |  | руб.
|  | Сметная трудоемкость _______________________________________________________________________________________________ |  | _______________________________________________________________________________________________175,44 |  | чел.час
Составлен(а) в текущих (прогнозных) ценах по состоянию на 2 кв. 2014 г.
№ пп | Обоснование | Наименование | Ед. изм. | Кол. |  | Сметная стоимость в текущих (прогнозных) ценах, руб.
|  |  |  | на ед. | всего | на единицу измерения | общая
1 | 2 | 3 | 4 | 5 | 6 | 7 | 8
Раздел 1.
1 | ГЭСНм08-01-062-01 | Демонтаж трансформатора силового, автотрансформатора или масляный реактор, масса: до 1 т | 1 шт. |  | 4 | 5050.76 | 20203.04
2 | ГЭСНм08-01-062-01 | Трансформатор силовой, автотрансформатор или масляный реактор, масса: до 1 т | 1 шт. |  | 4 | 9179.97 | 36719.88
4 | Тек. стоимость | Силовой трансформатор типа ТМГ-160-10/0,4 кВ | шт. |  | 4 | 160000 | 640000
Итого прямые затраты по смете в текущих ценах | [6 empty] | 696922.92
Итого прямые затраты по смете с учетом коэффициентов к итогам | [6 empty] | 836307.5
Накладные расходы | [6 empty] | 26572.81
Сметная прибыль | [6 empty] | 17111.9
ВСЕГО по смете | [6 empty] | 1038390.81
Электромонтажные работы на других объектах | [6 empty] | 879992.21
Итого | [6 empty] | 879992.21
В том числе:
Материалы | [6 empty] | 777430.08
Машины и механизмы | [6 empty] | 31359.6
ФОТ | [6 empty] | 32907.5
Накладные расходы | [6 empty] | 26572.81
Сметная прибыль | [6 empty] | 17111.9
НДС 18% | [6 empty] | 158398.6
ВСЕГО по смете | [6 empty] | 1038390.81
Составил:инженер ПТО ___________________________Филиппов К.В.
Проверил:мастер бригады ТП и КЛ ___________________________ Кравцов М.А.