## Ресурсная смета 8 граф
СОГЛАСОВАНО: | [5 empty] | УТВЕРЖДАЮ:
______________ | [5 empty] | ______________
" _____ " ________________ 2016 г. | [5 empty] | "______ " _______________2016 г.
КБР, г. Прохладный, ОАО "Городские электрические сети"
Реконструкция ВЛ-0,4 кВ, ТП-20, Ф-1.
(наименование стройки)
ЛОКАЛЬНЫЙ РЕСУРСНЫЙ СМЕТНЫЙ РАСЧЕТ № 3-19и.
(локальная смета)
| на | реконструкцию ВЛ-0,4 кВ, ТП-20, Ф-1.
(наименование работ и затрат, наименование объекта)
Основание:
|  | Сметная стоимость _______________________________________________________________________________________________ |  | ___________________________1008867,18 |  | руб.
|  | строительных работ _______________________________________________________________________________________________ |  | _______________________________________________________________________________________________844369,8 |  | руб.
|  | монтажных работ _______________________________________________________________________________________________ |  | _______________________________________________________________________________________________10602,39 |  | руб.
|  | Средства на оплату труда _______________________________________________________________________________________________ |  | ___________________________99592,9 |  | руб.
|  | Сметная трудоемкость _______________________________________________________________________________________________ |  | _______________________________________________________________________________________________488,35 |  | чел.час
Составлен(а) в текущих (прогнозных) ценах по состоянию на 2 кв. 2014 г.
№ пп | Обоснование | Наименование | Ед. изм. | Кол. |  | Сметная стоимость в текущих (прогнозных) ценах, руб.
|  |  |  | на ед. | всего | на единицу измерения | общая
1 | 2 | 3 | 4 | 5 | 6 | 7 | 8
Раздел 1. Монтажные работы.
1 | ГЭСН33-04-017-01 | Подвеска самонесущих изолированных проводов (СИП-2А) напряжением от 0,4 кВ до 1 кВ (со снятием напряжения) при количестве 29 опор: с использованием автогидроподъемника | 1000 м |  | 0.8 | 26130.6 | 20904.48
2 | ГЭСН33-04-003-01 | Установка железобетонных опор ВЛ 0,38; 6-10 кВ с траверсами без приставок: одностоечных | 1 опора |  | 13 | 1483.43 | 19284.59
3 | ГЭСН33-04-003-02 | Установка железобетонных опор ВЛ 0,38; 6-10 кВ с траверсами без приставок: одностоечных с одним подкосом | 1 опора |  | 2 | 3301.66 | 6603.32
4 | ГЭСН33-04-013-02 | Устройство ответвлений от ВЛ 0,38 кВ к зданиям: с помощью механизмов при количестве проводов в ответвлении 2 | 1 ответвление |  | 56 | 806.56 | 45167.36
5 | ГЭСН33-04-040-01 | Демонтаж: 3-х проводов ВЛ 0,38 кВ | 1 опора (3 провода) |  | 26 | 424.28 | 11031.28
6 | ГЭСН33-04-041-02 | Снятие ответвлений ВЛ 0,38 кВ к зданиям при количестве проводов в ответвлении: 2 | 1 ответвление |  | 56 | 104.53 | 5853.68
7 | ГЭСН33-04-040-02 | Демонтаж: одного дополнительного провода | 1 опора (3 провода) |  | 26 | 69.19 | 1798.94
8 | ГЭСН33-04-016-05 | Развозка конструкций и материалов опор ВЛ 0,38-10 кВ по трассе: материалов оснастки одностоечных опор | 1 опора |  | 26 | 114.86 | 2986.36
9 | ГЭСН33-04-016-02 | Развозка конструкций и материалов опор ВЛ 0,38-10 кВ по трассе: одностоечных железобетонных опор | 1 опора |  | 26 | 397.75 | 10341.5
10 | ГЭСН33-04-042-02 | Демонтаж опор ВЛ 0,38-10 кВ: без приставок одностоечных с подкосом | 1 опора |  | 13 | 1816.86 | 23619.18
11 | ГЭСН33-04-042-01 | Демонтаж опор ВЛ 0,38-10 кВ: без приставок одностоечных | 1 опора |  | 2 | 594.05 | 1188.1
12 | ГЭСН33-04-015-01 | Устройство заземления опор ВЛ и подстанций | 10 м шин заземления |  | 1 | 361.17 | 361.17
13 | ГЭСНм08-02-471-04 | Заземлитель вертикальный из круглой стали диаметром: 16 мм | 10 шт. |  | 2.4 | 1676.14 | 4022.74
14 | ГЭСН01-02-057-02 | Разработка грунта вручную в траншеях глубиной до 2 м без креплений с откосами, группа грунтов: 2 | 100 м3 грунта |  | 0.04 | 19558 | 782.32
15 | ГЭСН01-02-061-02 | Засыпка вручную траншей, пазух котлованов и ям, группа грунтов: 2 | 100 м3 грунта |  | 0.04 | 11866.18 | 474.65
Раздел 2. Материалы.
16 | Тек. стоимость | СИП-2 3х70+1х70 | м |  | 800 | 230 | 184000
17 | Тек. стоимость | Стойка ж/б типа СВ-95-2 | шт. |  | 15 | 4189 | 62835
18 | Тек. стоимость | Зажим анкерный РАС-1500 | шт. |  | 16 | 967.84 | 15485.44
19 | Тек. стоимость | Кронштейн анкерный СА-16 | шт. |  | 100 | 44.26 | 4426
20 | Тек. стоимость | Кронштейн анкерный CS10.3 | шт. |  | 10 | 243.3 | 2433
21 | Тек. стоимость | Лента крепления F207 | м |  | 67 | 68.24 | 4572.08
22 | Тек. стоимость | Скрепа для ленты NC20 | шт. |  | 67 | 12.48 | 836.16
23 | Тек. стоимость | Зажим ответвительный Р70 | шт. |  | 15 | 260.81 | 3912.15
24 | Тек. стоимость | Комплект промежуточный ES-1500 | шт. |  | 25 | 671.83 | 16795.75
25 | Тек. стоимость | Зажим анкерный DN-123 | шт. |  | 100 | 119.9 | 11990
26 | Тек. стоимость | Зажим ответвительный Р72 | шт. |  | 120 | 289.66 | 34759.2
27 | Тек. стоимость | СИП-4 2х16 мм2 | м |  | 1400 | 35 | 49000
28 | Тек. стоимость | Сталь круглая Ф12 мм | м |  | 80 | 30 | 2400
29 | Тек. стоимость | Катанка Ф 6,5 мм | м |  | 80 | 15 | 1200
30 | Тек. стоимость | Наконечник CPTAUR 70 | шт. |  | 4 | 461.85 | 1847.4
31 | Тек. стоимость | Зажим N 70 | шт. |  | 4 | 185 | 740
32 | Тек. стоимость | Хомут стяжной Е 260 | шт. |  | 130 | 11 | 1430
Итого прямые затраты по смете в текущих ценах | [6 empty] | 553081.85
Итого прямые затраты по смете с учетом коэффициентов к итогам | [6 empty] | 719006.4
Накладные расходы | [6 empty] | 88195.4
Сметная прибыль | [6 empty] | 47770.39
ВСЕГО по смете | [6 empty] | 1008867.18
Итого Строительные работы | [6 empty] | 844369.8
Итого Монтажные работы | [6 empty] | 10602.39
Итого | [6 empty] | 854972.19
В том числе:
Материалы | [6 empty] | 518924.53
Машины и механизмы | [6 empty] | 129541.21
ФОТ | [6 empty] | 99592.9
Накладные расходы | [6 empty] | 88195.4
Сметная прибыль | [6 empty] | 47770.39
НДС 18% | [6 empty] | 153894.99
ВСЕГО по смете | [6 empty] | 1008867.18
Составил:инженер ПТО ___________________________Филиппов К.В.
Проверил:мастер ВЛ и УО ___________________________Смирнов А.Н.