## Ресурсная смета 8 граф
СОГЛАСОВАНО: | [5 empty] | УТВЕРЖДАЮ:
______________ | [5 empty] | ______________
" _____ " ________________ 2016 г. | [5 empty] | "______ " _______________2016 г.
КБР, г. Прохладный, ОАО "Городские электрические сети"
Монтаж АСКУЭ у потребителей от ТП-161.
(наименование стройки)
ЛОКАЛЬНЫЙ РЕСУРСНЫЙ СМЕТНЫЙ РАСЧЕТ № 5-19и.
(локальная смета)
| на | монтаж АСКУЭ у потребителей.
(наименование работ и затрат, наименование объекта)
Основание:
|  | Сметная стоимость _______________________________________________________________________________________________ |  | ___________________________3062696,71 |  | руб.
|  | строительных работ _______________________________________________________________________________________________ |  | _______________________________________________________________________________________________2157818,06 |  | руб.
|  | монтажных работ _______________________________________________________________________________________________ |  | _______________________________________________________________________________________________437687,63 |  | руб.
|  | Средства на оплату труда _______________________________________________________________________________________________ |  | ___________________________245874,52 |  | руб.
|  | Сметная трудоемкость _______________________________________________________________________________________________ |  | _______________________________________________________________________________________________10391,41 |  | чел.час
Составлен(а) в текущих (прогнозных) ценах по состоянию на 2 кв. 2014 г.
№ пп | Обоснование | Наименование | Ед. изм. | Кол. |  | Сметная стоимость в текущих (прогнозных) ценах, руб.
|  |  |  | на ед. | всего | на единицу измерения | общая
1 | 2 | 3 | 4 | 5 | 6 | 7 | 8
Раздел 1.
1 | ГЭСНм08-03-573-04 | Шкаф (пульт) управления навесной, высота, ширина и глубина: до 600х600х350 мм | 1 шт. |  | 133 | 789.09 | 104948.97
2 | ГЭСНм08-03-526-01 | Автомат одно-, двух-, трехполюсный, устанавливаемый на конструкции: на стене или колонне, на ток до 25 А | 1 шт. |  | 126 | 265.33 | 33431.58
3 | ГЭСНм08-03-526-02 | Автомат одно-, двух-, трехполюсный, устанавливаемый на конструкции: на стене или колонне, на ток до 100 А | 1 шт. |  | 6 | 419.54 | 2517.24
4 | ГЭСНм08-03-600-01 | Счетчики, устанавливаемые на готовом основании: однофазные | 1 шт. |  | 126 | 61.75 | 7780.5
5 | ГЭСНм08-03-600-02 | Счетчики, устанавливаемые на готовом основании: трехфазные | 1 шт. |  | 7 | 129.55 | 906.85
6 | ГЭСН33-04-041-02 | Снятие ответвлений ВЛ 0,38 кВ к зданиям при количестве проводов в ответвлении: 2 | 1 ответвление |  | 133 | 104.53 | 13902.49
7 | ГЭСН33-04-013-02 | Устройство ответвлений от ВЛ 0,38 кВ к зданиям: с помощью механизмов при количестве проводов в ответвлении 2 | 1 ответвление |  | 133 | 806.56 | 107272.48
8 | ГЭСНм10-06-068-15 | Конфигурация и настройка сетевых компонентов (мост, маршрутизатор, модем и т.п.) | 1 шт. |  | 133
9 | ГЭСНм10-06-068-16 | Программирование сетевого элемента и отладка его работы (мультиплексор, регенератор) | 1 сетевой элемент |  | 133
10 | ГЭСНм08-02-144-03 | Присоединение к зажимам жил проводов или кабелей сечением: до 16 мм2 | 100 шт. |  | 13.3 | 1907.3 | 25367.09
Раздел 2. Материалы.
11 | Тек. стоимость | Проект | шт. |  | 1 | 350000 | 350000
12 | Тек. стоимость | Счетчик СЕ 208-S7 | шт. |  | 126 | 4661 | 587286
13 | Тек. стоимость | Счетчик СЕ 303 10-100А | шт. |  | 6 | 9745.76 | 58474.56
14 | Тек. стоимость | Счетчик CE 303 1-7.5А | шт. |  | 1 | 9322 | 9322
15 | Тек. стоимость | УСПД СЕ 805 | шт. |  | 2 | 42372.88 | 84745.76
16 | Тек. стоимость | Радиомодем СЕ 831С1.03 | шт. |  | 2 | 9322.03 | 18644.06
17 | Тек. стоимость | Корпус блока и измерения | шт. |  | 126 | 487.28 | 61397.28
18 | Тек. стоимость | ЩУР 8-пл | шт. |  | 7 | 601.69 | 4211.83
19 | Тек. стоимость | Автоматический выключатель двухполюсный 25 А | шт. |  | 126 | 142.37 | 17938.62
20 | Тек. стоимость | Автоматический выключатель двухполюсный 80 А | шт. |  | 6 | 271.18 | 1627.08
21 | Тек. стоимость | Провод СИП-4 2х16 мм2 | м |  | 6000 | 30 | 180000
22 | Тек. стоимость | Дюбель-скоба | шт. |  | 1500 | 1.5 | 2250
23 | Тек. стоимость | Зажимы прокалывающие Р645 | шт. |  | 276 | 182.2 | 50287.2
24 | Тек. стоимость | Анкерный клиновый зажим DN-123 | шт. |  | 133 | 110.16 | 14651.28
25 | Тек. стоимость | Анкерный кронштейн СА-16 | шт. |  | 133 | 41.17 | 5475.61
Итого прямые затраты по смете в текущих ценах | [6 empty] | 1742438.48
Итого прямые затраты по смете с учетом коэффициентов к итогам | [6 empty] | 2265170.02
Накладные расходы | [6 empty] | 205980.69
Сметная прибыль | [6 empty] | 124354.98
ВСЕГО по смете | [6 empty] | 3062696.71
Итого Строительные работы | [6 empty] | 2157818.06
Итого Монтажные работы | [6 empty] | 437687.63
Итого | [6 empty] | 2595505.69
В том числе:
Материалы | [6 empty] | 1885081.18
Машины и механизмы | [6 empty] | 164677.61
ФОТ | [6 empty] | 245874.52
Накладные расходы | [6 empty] | 205980.69
Сметная прибыль | [6 empty] | 124354.98
НДС 18% | [6 empty] | 467191.02
ВСЕГО по смете | [6 empty] | 3062696.71
Составил:инженер ПТО ___________________________Филиппов К.В.
Проверил: начальник СКУКЭЭ ___________________________ Долгополов А.В.