## Ресурсная смета 8 граф
СОГЛАСОВАНО: | [5 empty] | УТВЕРЖДАЮ:
______________ | [5 empty] | ______________
" _____ " ________________ 2016 г. | [5 empty] | "______ " _______________2016 г.
КБР, г. Прохладный, ОАО "Городские электрические сети"
Реконструкция ВЛ-0,4 кВ, ТП-69, Ф-1,7,8.
(наименование стройки)
ЛОКАЛЬНЫЙ РЕСУРСНЫЙ СМЕТНЫЙ РАСЧЕТ № 6-19и.
(локальная смета)
| на | реконструкцию ВЛ-0,4 кВ, ТП-69, Ф-1,7,8.
(наименование работ и затрат, наименование объекта)
Основание:
|  | Сметная стоимость _______________________________________________________________________________________________ |  | ___________________________3614027,11 |  | руб.
|  | строительных работ _______________________________________________________________________________________________ |  | _______________________________________________________________________________________________2420921,52 |  | руб.
|  | монтажных работ _______________________________________________________________________________________________ |  | _______________________________________________________________________________________________641813,32 |  | руб.
|  | Средства на оплату труда _______________________________________________________________________________________________ |  | ___________________________513220,7 |  | руб.
|  | Сметная трудоемкость _______________________________________________________________________________________________ |  | _______________________________________________________________________________________________2953,28 |  | чел.час
Составлен(а) в текущих (прогнозных) ценах по состоянию на 2 кв. 2014 г.
№ пп | Обоснование | Наименование | Ед. изм. | Кол. |  | Сметная стоимость в текущих (прогнозных) ценах, руб.
|  |  |  | на ед. | всего | на единицу измерения | общая
1 | 2 | 3 | 4 | 5 | 6 | 7 | 8
Раздел 1. Демонтажные работы.
1 | ГЭСН33-04-040-01 | Демонтаж: 3-х проводов ВЛ 0,38 кВ | 1 опора (3 провода) |  | 86 | 424.28 | 36488.08
2 | ГЭСН33-04-040-02 | Демонтаж: одного дополнительного провода | 1 опора (3 провода) |  | 86 | 69.19 | 5950.34
3 | ГЭСН33-04-042-01 | Демонтаж опор ВЛ 0,38-10 кВ: без приставок одностоечных | 1 опора |  | 10 | 297.03 | 2970.3
4 | ГЭСН33-04-041-02 | Снятие ответвлений ВЛ 0,38 кВ к зданиям при количестве проводов в ответвлении: 2 | 1 ответвление |  | 200 | 104.53 | 20906
Раздел 2. Монтажные работы.
5 | ГЭСН33-04-003-01 | Установка железобетонных опор ВЛ 0,38; 6-10 кВ с траверсами без приставок: одностоечных | 1 опора |  | 10 | 1483.43 | 14834.3
6 | ГЭСН33-04-005-01 | Установка оттяжек одинарных к опорам: ВЛ 0,38 кВ | 1 оттяжка |  | 6 | 202.1 | 1212.6
7 | ГЭСН33-04-017-01 | Подвеска самонесущих изолированных проводов (СИП-2А) напряжением от 0,4 кВ до 1 кВ (со снятием напряжения) при количестве 29 опор: с использованием автогидроподъемника | 1000 м |  | 2.6 | 26130.6 | 67939.56
8 | ГЭСН33-04-013-02 | Устройство ответвлений от ВЛ 0,38 кВ к зданиям: с помощью механизмов при количестве проводов в ответвлении 2 | 1 ответвление |  | 200 | 806.56 | 161312
9 | ГЭСН33-04-016-06 | Развозка конструкций и материалов опор ВЛ 0,38-10 кВ по трассе: материалов оснастки сложных опор | 1 опора |  | 86 | 133.17 | 11452.62
10 | ГЭСНм08-02-144-05 | Присоединение к зажимам жил проводов или кабелей сечением: до 70 мм2 | 100 шт. |  | 0.12 | 2371.57 | 284.59
11 | ГЭСНм08-02-144-03 | Присоединение к зажимам жил проводов или кабелей сечением: до 16 мм2 | 100 шт. |  | 88 | 1907.3 | 167842.4
12 | ГЭСН01-02-057-02 | Разработка грунта вручную в траншеях глубиной до 2 м без креплений с откосами, группа грунтов: 2 | 100 м3 грунта |  | 0.6 | 19558 | 11734.8
13 | ГЭСН01-02-061-02 | Засыпка вручную траншей, пазух котлованов и ям, группа грунтов: 2 | 100 м3 грунта |  | 0.6 | 11866.18 | 7119.71
14 | ГЭСНм08-02-346-01 | Подвеска группового заземляющего проводника на: опоре | 1 шт. |  | 40 | 1141.23 | 45649.2
15 | ГЭСНм08-02-472-01 | Заземлитель горизонтальный из стали: круглой диаметром 12 мм | 100 м |  | 4 | 3342.92 | 13371.68
16 | ГЭСНм08-02-471-04 | Заземлитель вертикальный из круглой стали диаметром: 16 мм | 10 шт. |  | 1.2 | 1676.14 | 2011.37
Раздел 3. Материалы.
17 | Тек. стоимость | Провод СИП 2 3х70+1х70 мм2 | м |  | 2600 | 261.24 | 679224
18 | Тек. стоимость | Анкерный кронштейн РАС-1500 | шт. |  | 70 | 848.37 | 59385.9
19 | Тек. стоимость | Анкерный кронштейн CS 10.3 | шт. |  | 70 | 207.58 | 14530.6
20 | Тек. стоимость | Металлическая лента F-207 | м |  | 200 | 62.5 | 12500
21 | Тек. стоимость | Скрепа NC20 | шт. |  | 200 | 11.7 | 2340
22 | Тек. стоимость | Ответвительный зажим Р72 | шт. |  | 450 | 261.3 | 117585
23 | Тек. стоимость | Анкерный клиновой зажим DN-123 | шт. |  | 450 | 99.2 | 44640
24 | Тек. стоимость | Провод СИП 4 2х16 мм2 | м |  | 5000 | 35.58 | 177900
25 | Тек. стоимость | Изолированный наконечник CPTAUR 70 | шт. |  | 12 | 395 | 4740
26 | Тек. стоимость | Стяжной хомут Е260 | шт. |  | 600 | 10.5 | 6300
27 | Тек. стоимость | Анкерный кронштейн СА-16 | шт. |  | 50 | 42.5 | 2125
28 | Тек. стоимость | Фасадное крепление SF50 | шт. |  | 40 | 76.9 | 3076
29 | Тек. стоимость | Комплект промежуточной подвески ES1500Е | шт. |  | 70 | 583.3 | 40831
30 | Тек. стоимость | Ответвительный зажим Р70 | шт. |  | 32 | 176.75 | 5656
36 | Тек. стоимость | Бензин АИ-92 | л |  | 30 | 35 | 1050
31 | Тек. стоимость | Стойка ж/б СВ-9.5-2.0 | шт. |  | 10 | 4112.09 | 41120.9
32 | Тек. стоимость | Арматура Ф-16 мм | м |  | 420 | 53 | 22260
33 | Тек. стоимость | Арматура Ф-12 мм | м |  | 400 | 30 | 12000
34 | Тек. стоимость | Катанка Ф-6,5 мм | м |  | 400 | 10 | 4000
35 | Тек. стоимость | Электроды Ф-4 мм | кг |  | 35 | 200 | 7000
Итого прямые затраты по смете в текущих ценах | [6 empty] | 1829343.95
Итого прямые затраты по смете с учетом коэффициентов к итогам | [6 empty] | 2378147.13
Накладные расходы | [6 empty] | 430820.55
Сметная прибыль | [6 empty] | 253767.16
ВСЕГО по смете | [6 empty] | 3614027.11
Итого Строительные работы | [6 empty] | 2420921.52
Итого Монтажные работы | [6 empty] | 641813.32
Итого | [6 empty] | 3062734.84
В том числе:
Материалы | [6 empty] | 1636318.49
Машины и механизмы | [6 empty] | 298952.75
ФОТ | [6 empty] | 513220.7
Накладные расходы | [6 empty] | 430820.55
Сметная прибыль | [6 empty] | 253767.16
НДС 18% | [6 empty] | 551292.27
ВСЕГО по смете | [6 empty] | 3614027.11
Составил:инженер ПТО ___________________________Филиппов К.В.
Проверил:мастер ВЛ и УО ___________________________Смирнов А.Н.