## Ресурсная смета 8 граф
СОГЛАСОВАНО: | [5 empty] | УТВЕРЖДАЮ:
______________ | [5 empty] | ______________
" _____ " ________________ 2016 г. | [5 empty] | "______ " _______________2016 г.
КБР, г. Прохладный, ОАО "Городские электрические сети"
Реконструкция ВЛ-0,4 кВ, ТП-25, Ф-1,4.
(наименование стройки)
ЛОКАЛЬНЫЙ РЕСУРСНЫЙ СМЕТНЫЙ РАСЧЕТ № 2-16и.
(локальная смета)
| на | реконструкцию ВЛ-0,4 кВ, ТП-25, Ф-1,4.
(наименование работ и затрат, наименование объекта)
Основание:
|  | Сметная стоимость _______________________________________________________________________________________________ |  | ___________________________949065,8 |  | руб.
|  | строительных работ _______________________________________________________________________________________________ |  | _______________________________________________________________________________________________702337,53 |  | руб.
|  | монтажных работ _______________________________________________________________________________________________ |  | _______________________________________________________________________________________________101955,52 |  | руб.
|  | Средства на оплату труда _______________________________________________________________________________________________ |  | ___________________________123005,93 |  | руб.
|  | Сметная трудоемкость _______________________________________________________________________________________________ |  | _______________________________________________________________________________________________678,42 |  | чел.час
Составлен(а) в текущих (прогнозных) ценах по состоянию на 2 кв. 2014 г.
№ пп | Обоснование | Наименование | Ед. изм. | Кол. |  | Сметная стоимость в текущих (прогнозных) ценах, руб.
|  |  |  | на ед. | всего | на единицу измерения | общая
1 | 2 | 3 | 4 | 5 | 6 | 7 | 8
Раздел 1. Демонтажные работы.
1 | ГЭСН33-04-040-01 | Демонтаж: 3-х проводов ВЛ 0,38 кВ | 1 опора (3 провода) |  | 40 | 424.28 | 16971.2
2 | ГЭСН33-04-040-02 | Демонтаж: одного дополнительного провода | 1 опора (3 провода) |  | 40 | 69.19 | 2767.6
7 | ГЭСН33-04-041-02 | Снятие ответвлений ВЛ 0,38 кВ к зданиям при количестве проводов в ответвлении: 2 | 1 ответвление |  | 80 | 104.53 | 8362.4
Раздел 2. Монтажные работы.
3 | ГЭСН33-04-017-01 | Подвеска самонесущих изолированных проводов (СИП-2А) напряжением от 0,4 кВ до 1 кВ (со снятием напряжения) при количестве 29 опор: с использованием автогидроподъемника | 1000 м |  | 1.2 | 26130.6 | 31356.72
4 | ГЭСН33-04-013-01 | Устройство ответвлений от ВЛ 0,38 кВ к зданиям: с помощью механизмов при количестве проводов в ответвлении 1 | 1 ответвление |  | 80 | 698.67 | 55893.6
6 | ГЭСНм08-02-144-05 | Присоединение к зажимам жил проводов или кабелей сечением: до 70 мм2 | 100 шт. |  | 0.04 | 2371.57 | 94.86
8 | ГЭСНм08-02-144-03 | Присоединение к зажимам жил проводов или кабелей сечением: до 16 мм2 | 100 шт. |  | 1.6 | 1907.3 | 3051.68
9 | ГЭСН01-02-057-02 | Разработка грунта вручную в траншеях глубиной до 2 м без креплений с откосами, группа грунтов: 2 | 100 м3 грунта |  | 0.3 | 19558 | 5867.4
10 | ГЭСН01-02-061-02 | Засыпка вручную траншей, пазух котлованов и ям, группа грунтов: 2 | 100 м3 грунта |  | 0.3 | 11866.18 | 3559.85
11 | ГЭСНм08-02-346-01 | Подвеска группового заземляющего проводника на: опоре | 1 шт. |  | 20 | 1141.23 | 22824.6
12 | ГЭСНм08-02-472-01 | Заземлитель горизонтальный из стали: круглой диаметром 12 мм | 100 м |  | 2 | 3342.92 | 6685.84
13 | ГЭСНм08-02-471-04 | Заземлитель вертикальный из круглой стали диаметром: 16 мм | 10 шт. |  | 8.4 | 1676.14 | 14079.58
Раздел 3. Материалы.
15 | Тек. стоимость | Анкерный зажим РАС-1500 | шт. |  | 20 | 1200 | 24000
16 | Тек. стоимость | Комплект промежуточной подвески ES 1500 Е | шт. |  | 35 | 850 | 29750
17 | Тек. стоимость | Кронштейн CS 10.3 | шт. |  | 20 | 300 | 6000
18 | Тек. стоимость | Лента крепления F-207 | м |  | 80 | 80 | 6400
19 | Тек. стоимость | Скрепа крепежная NC20 | шт. |  | 80 | 15.5 | 1240
20 | Тек. стоимость | Зажим прокалывающий Р70 | шт. |  | 40 | 330 | 13200
21 | Тек. стоимость | Хомут Е260 | шт. |  | 400 | 14 | 5600
23 | Тек. стоимость | Провод СИП-2 3х70+ 1х70 мм2 | м |  | 1200 | 270 | 324000
25 | Тек. стоимость | Сталь круглая Ф12 мм | м |  | 200 | 35 | 7000
26 | Тек. стоимость | Сталь круглая Ф16 мм | м |  | 210 | 60 | 12600
27 | Тек. стоимость | Катанка Ф6,5 мм | м |  | 200 | 15 | 3000
28 | Тек. стоимость | Электроды | кг |  | 8 | 250 | 2000
29 | Тек. стоимость | Диск кротон | шт. |  | 1 | 250 | 250
Итого прямые затраты по смете в текущих ценах | [6 empty] | 606555.33
Итого прямые затраты по смете с учетом коэффициентов к итогам | [6 empty] | 640786.3
Накладные расходы | [6 empty] | 104437.06
Сметная прибыль | [6 empty] | 59069.69
ВСЕГО по смете | [6 empty] | 949065.8
Итого Строительные работы | [6 empty] | 702337.53
Итого Монтажные работы | [6 empty] | 101955.52
Итого | [6 empty] | 804293.05
В том числе:
Материалы | [6 empty] | 435400.47
Машины и механизмы | [6 empty] | 106770.61
ФОТ | [6 empty] | 123005.93
Накладные расходы | [6 empty] | 104437.06
Сметная прибыль | [6 empty] | 59069.69
НДС 18% | [6 empty] | 144772.75
ВСЕГО по смете | [6 empty] | 949065.8
Составил:инженер ПТО ___________________________Филиппов К.В.
Проверил:мастер ВЛ и УО ___________________________Смирнов А.Н.