## Ресурсная смета 8 граф
СОГЛАСОВАНО: | [5 empty] | УТВЕРЖДАЮ:
______________ | [5 empty] | ______________
" _____ " ________________ 2016 г. | [5 empty] | "______ " _______________2016 г.
КБР, г. Прохладный, ОАО "Городские электрические сети"
Реконструкция ВЛ-0,4 кВ, ТП-81, Ф-1 (частный сектор).
(наименование стройки)
ЛОКАЛЬНЫЙ РЕСУРСНЫЙ СМЕТНЫЙ РАСЧЕТ № 1-16и
(локальная смета)
| на | реконструкцию ВЛ-0,4 кВ, ТП-81, Ф-1 (частный сектор).
(наименование работ и затрат, наименование объекта)
Основание:
|  | Сметная стоимость _______________________________________________________________________________________________ |  | ___________________________1246198,42 |  | руб.
|  | строительных работ _______________________________________________________________________________________________ |  | _______________________________________________________________________________________________979057,26 |  | руб.
|  | монтажных работ _______________________________________________________________________________________________ |  | _______________________________________________________________________________________________77043,1 |  | руб.
|  | Средства на оплату труда _______________________________________________________________________________________________ |  | ___________________________138354,36 |  | руб.
|  | Сметная трудоемкость _______________________________________________________________________________________________ |  | _______________________________________________________________________________________________733,96 |  | чел.час
Составлен(а) в текущих (прогнозных) ценах по состоянию на 2 кв. 2014 г.
№ пп | Обоснование | Наименование | Ед. изм. | Кол. |  | Сметная стоимость в текущих (прогнозных) ценах, руб.
|  |  |  | на ед. | всего | на единицу измерения | общая
1 | 2 | 3 | 4 | 5 | 6 | 7 | 8
Раздел 1. Демонтажные работы.
1 | ГЭСН33-04-040-01 | Демонтаж: 3-х проводов ВЛ 0,38 кВ | 1 опора (3 провода) |  | 47 | 424.28 | 19941.16
2 | ГЭСН33-04-040-02 | Демонтаж: одного дополнительного провода | 1 опора (3 провода) |  | 47 | 69.19 | 3251.93
3 | ГЭСН33-04-041-02 | Снятие ответвлений ВЛ 0,38 кВ к зданиям при количестве проводов в ответвлении: 2 | 1 ответвление |  | 50 | 104.53 | 5226.5
4 | ГЭСН33-04-042-01 | Демонтаж опор ВЛ 0,38-10 кВ: без приставок одностоечных | 1 опора |  | 25 | 594.05 | 14851.25
Раздел 2. Монтажные работы.
5 | ГЭСН33-04-003-01 | Установка железобетонных опор ВЛ 0,38; 6-10 кВ с траверсами без приставок: одностоечных | 1 опора |  | 20 | 1483.43 | 29668.6
6 | ГЭСН33-04-003-02 | Установка железобетонных опор ВЛ 0,38; 6-10 кВ с траверсами без приставок: одностоечных с одним подкосом | 1 опора |  | 5 | 3301.66 | 16508.3
7 | ГЭСН33-04-017-01 | Подвеска самонесущих изолированных проводов (СИП-2А) напряжением от 0,4 кВ до 1 кВ (со снятием напряжения) при количестве 29 опор: с использованием автогидроподъемника | 1000 м |  | 1.4 | 26130.6 | 36582.84
8 | ГЭСН33-04-013-01 | Устройство ответвлений от ВЛ 0,38 кВ к зданиям: с помощью механизмов при количестве проводов в ответвлении 1 | 1 ответвление |  | 50 | 698.67 | 34933.5
9 | ГЭСН33-04-016-02 | Развозка конструкций и материалов опор ВЛ 0,38-10 кВ по трассе: одностоечных железобетонных опор | 1 опора |  | 25 | 397.75 | 9943.75
10 | ГЭСНм08-02-144-05 | Присоединение к зажимам жил проводов или кабелей сечением: до 70 мм2 | 100 шт. |  | 0.08 | 2371.57 | 189.73
11 | ГЭСНм08-02-144-03 | Присоединение к зажимам жил проводов или кабелей сечением: до 16 мм2 | 100 шт. |  | 1 | 1907.3 | 1907.3
12 | ГЭСН01-02-057-02 | Разработка грунта вручную в траншеях глубиной до 2 м без креплений с откосами, группа грунтов: 2 | 100 м3 грунта |  | 0.3 | 19558 | 5867.4
13 | ГЭСН01-02-061-02 | Засыпка вручную траншей, пазух котлованов и ям, группа грунтов: 2 | 100 м3 грунта |  | 0.3 | 11866.18 | 3559.85
14 | ГЭСНм08-02-346-01 | Подвеска группового заземляющего проводника на: опоре | 1 шт. |  | 20 | 1141.23 | 22824.6
15 | ГЭСНм08-02-472-01 | Заземлитель горизонтальный из стали: круглой диаметром 12 мм | 100 м |  | 2 | 3342.92 | 6685.84
16 | ГЭСНм08-02-471-04 | Заземлитель вертикальный из круглой стали диаметром: 16 мм | 10 шт. |  | 3 | 1676.14 | 5028.42
Раздел 3. Материалы.
17 | Тек. стоимость | Стойка ж/б СВ-95-2 | шт. |  | 25 | 4500 | 112500
18 | Тек. стоимость | Анкерный зажим РАС-1500 | шт. |  | 32 | 1200 | 38400
19 | Тек. стоимость | Комплект промежуточной подвески ES 1500 Е | шт. |  | 40 | 850 | 34000
20 | Тек. стоимость | Кронштейн CS 10.3 | шт. |  | 32 | 300 | 9600
21 | Тек. стоимость | Лента крепления F-207 | м |  | 100 | 80 | 8000
22 | Тек. стоимость | Скрепа крепежная NC20 | шт. |  | 100 | 15.5 | 1550
23 | Тек. стоимость | Зажим прокалывающий Р70 | шт. |  | 40 | 330 | 13200
24 | Тек. стоимость | Хомут Е260 | шт. |  | 200 | 14 | 2800
25 | Тек. стоимость | Провод СИП2 3х50+1х54,6 мм2 | м |  | 700 | 210 | 147000
26 | Тек. стоимость | Провод СИП-2 3х70+ 1х70 мм2 | м |  | 700 | 270 | 189000
27 | Тек. стоимость | Провод СИП-4 4х16 мм2 | м |  | 400 | 75 | 30000
28 | Тек. стоимость | Сталь круглая Ф12 мм | м |  | 200 | 35 | 7000
29 | Тек. стоимость | Сталь круглая Ф16 мм | м |  | 210 | 60 | 12600
30 | Тек. стоимость | Катанка Ф6,5 мм | м |  | 200 | 15 | 3000
31 | Тек. стоимость | Электроды | кг |  | 8 | 250 | 2000
32 | Тек. стоимость | Диск кротон | шт. |  | 1 | 250 | 250
Итого прямые затраты по смете в текущих ценах | [6 empty] | 827870.97
Итого прямые затраты по смете с учетом коэффициентов к итогам | [6 empty] | 871092.95
Накладные расходы | [6 empty] | 118957.09
Сметная прибыль | [6 empty] | 66050.32
ВСЕГО по смете | [6 empty] | 1246198.42
Итого Строительные работы | [6 empty] | 979057.26
Итого Монтажные работы | [6 empty] | 77043.1
Итого | [6 empty] | 1056100.36
В том числе:
Материалы | [6 empty] | 611761.11
Машины и механизмы | [6 empty] | 153230.8
ФОТ | [6 empty] | 138354.36
Накладные расходы | [6 empty] | 118957.09
Сметная прибыль | [6 empty] | 66050.32
НДС 18% | [6 empty] | 190098.06
ВСЕГО по смете | [6 empty] | 1246198.42
Составил:инженер ПТО ___________________________Филиппов К.В.
Проверил:мастер ВЛ и УО ___________________________Смирнов А.Н.