## Ресурсная смета 8 граф
СОГЛАСОВАНО: | [5 empty] | УТВЕРЖДАЮ:
______________ | [5 empty] | ______________
" _____ " ________________ 2016 г. | [5 empty] | "______ " _______________2016 г.
КБР, г. Прохладный, ОАО "Городские электрические сети"
Замена трансформаторов в ТП-69,93,130,151,153,157, мощностью - 250 кВа.
(наименование стройки)
ЛОКАЛЬНЫЙ РЕСУРСНЫЙ СМЕТНЫЙ РАСЧЕТ № 3-16и.
(локальная смета)
| на | замену трансформаторов мощностью 250 кВа.
(наименование работ и затрат, наименование объекта)
Основание:
|  | Сметная стоимость _______________________________________________________________________________________________ |  | ___________________________1930113,37 |  | руб.
|  | строительных работ _______________________________________________________________________________________________ |  | _______________________________________________________________________________________________1481700 |  | руб.
|  | монтажных работ _______________________________________________________________________________________________ |  | _______________________________________________________________________________________________153989,3 |  | руб.
|  | Средства на оплату труда _______________________________________________________________________________________________ |  | ___________________________45247,82 |  | руб.
|  | Сметная трудоемкость _______________________________________________________________________________________________ |  | _______________________________________________________________________________________________241,23 |  | чел.час
Составлен(а) в текущих (прогнозных) ценах по состоянию на 2 кв. 2014 г.
№ пп | Обоснование | Наименование | Ед. изм. | Кол. |  | Сметная стоимость в текущих (прогнозных) ценах, руб.
|  |  |  | на ед. | всего | на единицу измерения | общая
1 | 2 | 3 | 4 | 5 | 6 | 7 | 8
Раздел 1.
1 | ГЭСНм08-01-062-01 | Демонтаж трансформаторов силовых, автотрансформатор или масляный реактор, масса: до 1 т | 1 шт. |  | 6 | 5050.76 | 30304.56
2 | ГЭСНм08-01-062-01 | Трансформатор силовой, автотрансформатор или масляный реактор, масса: до 1 т | 1 шт. |  | 6 | 9179.97 | 55079.82
Раздел 2. Материалы.
3 | Тек. стоимость | Трансформатор силовой ТМГ-250 кВа | шт. |  | 6 | 224500 | 1347000
Итого прямые затраты по смете в текущих ценах | [6 empty] | 1432384.38
Итого прямые затраты по смете с учетом коэффициентов к итогам | [6 empty] | 1575622.82
Накладные расходы | [6 empty] | 36537.61
Сметная прибыль | [6 empty] | 23528.87
ВСЕГО по смете | [6 empty] | 1930113.37
Итого Строительные работы | [6 empty] | 1481700
Итого Монтажные работы | [6 empty] | 153989.3
Итого | [6 empty] | 1635689.3
В том числе:
Материалы | [6 empty] | 1494666.36
Машины и механизмы | [6 empty] | 43119.45
ФОТ | [6 empty] | 45247.82
Накладные расходы | [6 empty] | 36537.61
Сметная прибыль | [6 empty] | 23528.87
НДС 18% | [6 empty] | 294424.07
ВСЕГО по смете | [6 empty] | 1930113.37
Составил:инженер ПТО ___________________________Филиппов К.В.
Проверил:мастер ТП и КЛ ___________________________Кравцов М.А,