## Ресурсная смета 8 граф
СОГЛАСОВАНО: | [5 empty] | УТВЕРЖДАЮ:
______________ | [5 empty] | ______________
" _____ " ________________ 2016 г. | [5 empty] | "______ " _______________2016 г.
КБР, г. Прохладный, ОАО "Городские электрические сети"
Замена трансформаторов в ТП-132,7,95,119(2 шт.), мощностью - 400 кВа.
(наименование стройки)
ЛОКАЛЬНЫЙ РЕСУРСНЫЙ СМЕТНЫЙ РАСЧЕТ № 4-16и.
(локальная смета)
| на | замену трансформаторов мощностью 400 кВа.
(наименование работ и затрат, наименование объекта)
Основание:
|  | Сметная стоимость _______________________________________________________________________________________________ |  | ___________________________2765796,03 |  | руб.
|  | строительных работ _______________________________________________________________________________________________ |  | _______________________________________________________________________________________________2205071,25 |  | руб.
|  | монтажных работ _______________________________________________________________________________________________ |  | _______________________________________________________________________________________________138823,69 |  | руб.
|  | Средства на оплату труда _______________________________________________________________________________________________ |  | ___________________________40791,6 |  | руб.
|  | Сметная трудоемкость _______________________________________________________________________________________________ |  | _______________________________________________________________________________________________217,47 |  | чел.час
Составлен(а) в текущих (прогнозных) ценах по состоянию на 2 кв. 2014 г.
№ пп | Обоснование | Наименование | Ед. изм. | Кол. |  | Сметная стоимость в текущих (прогнозных) ценах, руб.
|  |  |  | на ед. | всего | на единицу измерения | общая
1 | 2 | 3 | 4 | 5 | 6 | 7 | 8
Раздел 1.
1 | ГЭСНм08-01-062-01 | Демонтаж трансформаторов силовых, автотрансформатор или масляный реактор, масса: до 1 т | 1 шт. |  | 5 | 5050.76 | 25253.8
2 | ГЭСНм08-01-062-01 | Трансформатор силовой, автотрансформатор или масляный реактор, масса: до 1 т | 1 шт. |  | 5 | 9179.97 | 45899.85
Раздел 2. Материалы.
3 | Тек. стоимость | Трансформатор силовой ТМГ-400 кВа | шт. |  | 5 | 370600.21 | 1853001.05
Итого прямые затраты по смете в текущих ценах | [6 empty] | 1924154.7
Итого прямые затраты по смете с учетом коэффициентов к итогам | [6 empty] | 2289744.09
Накладные расходы | [6 empty] | 32939.22
Сметная прибыль | [6 empty] | 21211.63
ВСЕГО по смете | [6 empty] | 2765796.03
Итого Строительные работы | [6 empty] | 2205071.25
Итого Монтажные работы | [6 empty] | 138823.69
Итого | [6 empty] | 2343894.94
В том числе:
Материалы | [6 empty] | 2216760.61
Машины и механизмы | [6 empty] | 38872.84
ФОТ | [6 empty] | 40791.6
Накладные расходы | [6 empty] | 32939.22
Сметная прибыль | [6 empty] | 21211.63
НДС 18% | [6 empty] | 421901.09
ВСЕГО по смете | [6 empty] | 2765796.03
Составил:инженер ПТО ___________________________Филиппов К.В.
Проверил:мастер ТП и КЛ ___________________________Кравцов М.А,